## Layout Guide
Category | Net Name | Pin (MT7921) | Description | Impedance | Type | Width | Length Limit (mil) | Spacing | Shielding | Layer Stack | Notes
Communication Interface | I2C_ADR0 | TBD | I2C/I3C應用: AP-I2C和SCP-I2C來自不同的IP，因此請勿將AP/SCP設備連接到同一個I2C總線。I2C0~I2C9具有內部上拉電阻（軟體預設1KΩ，硬體預設10KΩ，也支援3KΩ），因此不需要外部上拉電阻。對於I2C標準模式、快速模式和快速模式增強版，建議將I/O類型配置為開漏（內部上拉1KΩ）。對於高速模式，建議使用推挽式(Push-pull)類型。為提高訊號品質，在SDA線路中串聯一個電阻將有助於改善過衝或下衝。 | 50 Ohm | I2C | 5 mil | 6 inch | 3W spacing | Ground guard preferred | Any signal layer | 避免AP和SCP設備共用同一總線
Communication Interface | I2C_ADR1 | TBD | I2C/I3C應用: AP-I2C和SCP-I2C來自不同的IP，因此請勿將AP/SCP設備連接到同一個I2C總線。I2C0~I2C9具有內部上拉電阻（軟體預設1KΩ，硬體預設10KΩ，也支援3KΩ），因此不需要外部上拉電阻。對於I2C標準模式、快速模式和快速模式增強版，建議將I/O類型配置為開漏（內部上拉1KΩ）。對於高速模式，建議使用推挽式(Push-pull)類型。為提高訊號品質，在SDA線路中串聯一個電阻將有助於改善過衝或下衝。 | 50 Ohm | I2C | 5 mil | 6 inch | 3W spacing | Ground guard preferred | Any signal layer | 避免AP和SCP設備共用同一總線
Communication Interface | I2C_SCL | TBD | I2C/I3C應用: AP-I2C和SCP-I2C來自不同的IP，因此請勿將AP/SCP設備連接到同一個I2C總線。I2C0~I2C9具有內部上拉電阻（軟體預設1KΩ，硬體預設10KΩ，也支援3KΩ），因此不需要外部上拉電阻。對於I2C標準模式、快速模式和快速模式增強版，建議將I/O類型配置為開漏（內部上拉1KΩ）。對於高速模式，建議使用推挽式(Push-pull)類型。為提高訊號品質，在SDA線路中串聯一個電阻將有助於改善過衝或下衝。 | 50 Ohm | I2C | 5 mil | 6 inch | 3W spacing | Ground guard preferred | Any signal layer | 避免AP和SCP設備共用同一總線
Communication Interface | I2C_SDA | TBD | I2C/I3C應用: AP-I2C和SCP-I2C來自不同的IP，因此請勿將AP/SCP設備連接到同一個I2C總線。I2C0~I2C9具有內部上拉電阻（軟體預設1KΩ，硬體預設10KΩ，也支援3KΩ），因此不需要外部上拉電阻。對於I2C標準模式、快速模式和快速模式增強版，建議將I/O類型配置為開漏（內部上拉1KΩ）。對於高速模式，建議使用推挽式(Push-pull)類型。為提高訊號品質，在SDA線路中串聯一個電阻將有助於改善過衝或下衝。 | 50 Ohm | I2C | 5 mil | 6 inch | 3W spacing | Ground guard preferred | Any signal layer | 避免AP和SCP設備共用同一總線
Communication Interface | SPI2_CLK_NFC | TBD | SPI總線的所有走線應在同一層中由附近的接地走線良好屏蔽。這些走線還應該被n-1和n+1層中的接地走線包圍，並且彼此靠近。SPI總線的所有走線應遠離噪聲源，例如Buck開關節點等。對於PMIC SPI總線，也適用類似的屏蔽要求。PMIC SPI走線應遠離VBUS（插入式尖峰）和Buck開關節點等噪聲源。SOC和PMIC之間的SPI總線的最大長度應短於6英寸（考慮6英寸約等於1納秒的延遲）。 | 50 Ohm | SPI | 5 mil | 6 inch | 3W spacing | Ground shielding required | Same layer for all signals | 遠離開關噪聲源，保持良好屏蔽
Communication Interface | SPI2_CSB_NFC | TBD | SPI總線的所有走線應在同一層中由附近的接地走線良好屏蔽。這些走線還應該被n-1和n+1層中的接地走線包圍，並且彼此靠近。SPI總線的所有走線應遠離噪聲源，例如Buck開關節點等。對於PMIC SPI總線，也適用類似的屏蔽要求。PMIC SPI走線應遠離VBUS（插入式尖峰）和Buck開關節點等噪聲源。SOC和PMIC之間的SPI總線的最大長度應短於6英寸（考慮6英寸約等於1納秒的延遲）。 | 50 Ohm | SPI | 5 mil | 6 inch | 3W spacing | Ground shielding required | Same layer for all signals | 遠離開關噪聲源，保持良好屏蔽
Communication Interface | SPI2_MI_NFC | TBD | SPI總線的所有走線應在同一層中由附近的接地走線良好屏蔽。這些走線還應該被n-1和n+1層中的接地走線包圍，並且彼此靠近。SPI總線的所有走線應遠離噪聲源，例如Buck開關節點等。對於PMIC SPI總線，也適用類似的屏蔽要求。PMIC SPI走線應遠離VBUS（插入式尖峰）和Buck開關節點等噪聲源。SOC和PMIC之間的SPI總線的最大長度應短於6英寸（考慮6英寸約等於1納秒的延遲）。 | 50 Ohm | SPI | 5 mil | 6 inch | 3W spacing | Ground shielding required | Same layer for all signals | 遠離開關噪聲源，保持良好屏蔽
Communication Interface | SPI2_MO_NFC | TBD | SPI總線的所有走線應在同一層中由附近的接地走線良好屏蔽。這些走線還應該被n-1和n+1層中的接地走線包圍，並且彼此靠近。SPI總線的所有走線應遠離噪聲源，例如Buck開關節點等。對於PMIC SPI總線，也適用類似的屏蔽要求。PMIC SPI走線應遠離VBUS（插入式尖峰）和Buck開關節點等噪聲源。SOC和PMIC之間的SPI總線的最大長度應短於6英寸（考慮6英寸約等於1納秒的延遲）。 | 50 Ohm | SPI | 5 mil | 6 inch | 3W spacing | Ground shielding required | Same layer for all signals | 遠離開關噪聲源，保持良好屏蔽
Clock | XTAL_CLK1 | TBD | 時鐘信號需要良好的阻抗控制和低抖動設計。 | 50 Ohm | Clock | 5 mil | Minimize length | 5W spacing | Ground guard recommended | Dedicated clock layer | 避免串擾，保持信號完整性
Clock | XTAL_CLK2 | TBD | 時鐘信號需要良好的阻抗控制和低抖動設計。 | 50 Ohm | Clock | 5 mil | Minimize length | 5W spacing | Ground guard recommended | Dedicated clock layer | 避免串擾，保持信號完整性
RF | NFC_ANT_1 | TBD | RF信號需要被接地層包圍，每條走線都應該被接地層良好包圍。 | 50 Ohm | Single-End | Calculated for 50 Ohm | Minimize length | 5W spacing minimum | Ground surrounding required | Dedicated RF layers | 最小化過孔和尖銳彎曲，保持阻抗連續性
RF | NFC_ANT_2 | TBD | RF信號需要被接地層包圍，每條走線都應該被接地層良好包圍。 | 50 Ohm | Single-End | Calculated for 50 Ohm | Minimize length | 5W spacing minimum | Ground surrounding required | Dedicated RF layers | 最小化過孔和尖銳彎曲，保持阻抗連續性
RF | RXN | TBD | RF信號需要被接地層包圍，每條走線都應該被接地層良好包圍。 | 50 Ohm | Single-End | Calculated for 50 Ohm | Minimize length | 5W spacing minimum | Ground surrounding required | Dedicated RF layers | 最小化過孔和尖銳彎曲，保持阻抗連續性
RF | RXN_1 | TBD | RF信號需要被接地層包圍，每條走線都應該被接地層良好包圍。 | 50 Ohm | Single-End | Calculated for 50 Ohm | Minimize length | 5W spacing minimum | Ground surrounding required | Dedicated RF layers | 最小化過孔和尖銳彎曲，保持阻抗連續性
RF | RXN_2 | TBD | RF信號需要被接地層包圍，每條走線都應該被接地層良好包圍。 | 50 Ohm | Single-End | Calculated for 50 Ohm | Minimize length | 5W spacing minimum | Ground surrounding required | Dedicated RF layers | 最小化過孔和尖銳彎曲，保持阻抗連續性
RF | RXP | TBD | RF信號需要被接地層包圍，每條走線都應該被接地層良好包圍。 | 50 Ohm | Single-End | Calculated for 50 Ohm | Minimize length | 5W spacing minimum | Ground surrounding required | Dedicated RF layers | 最小化過孔和尖銳彎曲，保持阻抗連續性
RF | RXP_1 | TBD | RF信號需要被接地層包圍，每條走線都應該被接地層良好包圍。 | 50 Ohm | Single-End | Calculated for 50 Ohm | Minimize length | 5W spacing minimum | Ground surrounding required | Dedicated RF layers | 最小化過孔和尖銳彎曲，保持阻抗連續性
RF | RXP_2 | TBD | RF信號需要被接地層包圍，每條走線都應該被接地層良好包圍。 | 50 Ohm | Single-End | Calculated for 50 Ohm | Minimize length | 5W spacing minimum | Ground surrounding required | Dedicated RF layers | 最小化過孔和尖銳彎曲，保持阻抗連續性
RF | TX1 | TBD | RF信號需要被接地層包圍，每條走線都應該被接地層良好包圍。 | 50 Ohm | Single-End | Calculated for 50 Ohm | Minimize length | 5W spacing minimum | Ground surrounding required | Dedicated RF layers | 最小化過孔和尖銳彎曲，保持阻抗連續性
RF | TX1_1 | TBD | RF信號需要被接地層包圍，每條走線都應該被接地層良好包圍。 | 50 Ohm | Single-End | Calculated for 50 Ohm | Minimize length | 5W spacing minimum | Ground surrounding required | Dedicated RF layers | 最小化過孔和尖銳彎曲，保持阻抗連續性
RF | TX2 | TBD | RF信號需要被接地層包圍，每條走線都應該被接地層良好包圍。 | 50 Ohm | Single-End | Calculated for 50 Ohm | Minimize length | 5W spacing minimum | Ground surrounding required | Dedicated RF layers | 最小化過孔和尖銳彎曲，保持阻抗連續性
RF | TX2_1 | TBD | RF信號需要被接地層包圍，每條走線都應該被接地層良好包圍。 | 50 Ohm | Single-End | Calculated for 50 Ohm | Minimize length | 5W spacing minimum | Ground surrounding required | Dedicated RF layers | 最小化過孔和尖銳彎曲，保持阻抗連續性